## AB21 모니터링
AB21 모니터링 파일 |  | control & status register 레지스터 | 의미 | output(데이터타입)
axpu_class/axpu_device0..1/ XEMIS_CLS00..XEMIS_CLS07/ XEMIS00~XEMIS07/ | reset | - | 아래 레지스터를 모두 reset시킴 - 0: default - 1: reset 하라 | unsigned int
axpu_class/axpu_device0..1/XEMIS_CLS00..XEMIS_CLS07/XEMIS00~XEMIS07/XEC00~XEC03/ | pmon0 | ELAPSED_CYCLES_L | SCR1의MCYCLE활용 | elapsed_cycles:value | unsigned long
ELAPSED_CYCLES_H
|  | ACTIVE_CYCLES_L | 각XECM의activecycle | active_cycles:value | unsigned long
ACTIVE_CYCLES_H
|  | INST_EXECUTED_L | SCR1의MINSTRET활용 | inst_exvuted:value | unsigned long
INST_EXECUTED_H
|  | INST_LOAD | 각XECM의load 명령수 | inst_load:value | unsigned int
|  | INST_STORE | 각XECM의store 명령수 | inst_store:value | unsigned int
|  | INST_ATOMIC | 각XECM의atomicoperation수: lr.w/sc.w/lr.d/sc. | inst_atomic:value | unsigned int
|  | INST_XEM | 각XECM의XEM명령수(all instructiontypesmerged | inst_xem:value | unsigned int
|  | INST_ALS_A2F | 각XECM의ALS.A2F명령수(all instructiontypesmerged | inst_als_a2f:value | unsigned int
| pmon1 | INST_ALS_F2A | 각XECM의ALS.F2A명령수(all instructiontypesmerged | inst_als_f2a:value | unsigned int
|  | SRAM_LOAD | Number of reads from SRAM by XEMIS | sram_load:value | unsigned int
|  | SRAM_STORE | Number of writes to SRAM by XEMIS | sram_store:value | unsigned int
| busy | threada_en | XEC의 상태 : BUSY(1), IDLE(0) | unsigned int
axpu_class/axpu_device0..1 //FPGA 상의 파일 위치와 AB21 상의 파일 위치가 같음 | nr_xpu | - | XPU 개수 | unsigned int
| id | - | XPU id | unsigned int
| name | - | XPU 이름 | unsigned int
| nr_xemis | - | XEMIS 개수 | unsigned int
| nr_xec_xemis | - | XEC 개수 | unsigned int
| sys_total_mem | - | 총 메모리 용량 | unsigned int
| alloc_mem | - | 할당된 메모리 용량(가변) | unsigned int
| sys_free_mem | - | free 메모리 용량(가변) | unsigned int
| scratch_size | - | 스크래치패드 메모리 용량 | unsigned int
| cache_size | - | 캐시 크기 | unsigned int
| ps | - | ? (빈 파일)
axpu_class/axpu_device0..1/power/ | autosuspend_delay_ms | -
| control | -
| runtime_active_time | -
| runtime_suspended_time | -
| runtime_status | -
axpu_class/axpu_device0..1/ | temp | AB21 칩 내부에 Temperature Sensor, 인터페이스 확인 필요 |  | unsigned int
axpu_class/axpu_device0..1/ | power_cons | - PMU 칩 I2C 연동 가능 확인 필요 - ACC 보드에 엤는 PMU에 연결하여 정보를 추출해야 하는데, 지금은 별도의 장비를 연결하고, Windows OS 상에서 구동되는 프로그램을 통해 모니터링 중 - 관리노드에서 이 정보를 추출하는 것이 가능한지 여부확인 필요 : I2C로 연결 여부 확인우선 : 해당 PMU 칩에서 메뉴얼로 관련 정보가 제공 되고 있다면 I2C로 그정보를 읽어서 관리노드로 전달하는 방법 필요 |  | unsigned int